## 产品推介清单
曲靖市第一人民医院医学装备采购清单
序号 | 设备名称 | 数量 （台/套） | 需求参数 | 备注
1 | 生物显微镜图文报告系统 | 1 | 可进行微生物样本镜检分析、图像数据管理、出具报告 | 配套使用
2 | 生物显微镜 | 2 | 显微图文报告系统中配备的显微镜
3 | 生物显微镜 | 2 | 用于血液细胞形态的观察
4 | 微生物实验室数据管理系统 | 1 | 用于BD诊断仪器的临床数据管理，实现完整的信息跟踪及仪器时时监测功能
5 | 切片机 | 1 | 用于病理组织石蜡切片
6 | 实验室蒸馏水制水器 | 1 | 病理制片使用
7 | 恒温干燥箱 | 1 | 用于烘烤病理切片
8 | 病理组织包埋机 | 1 | 用于病理组织石蜡包埋；大发热台、冷冻台；大容量包埋盒保存盒；定时开关机；大容量蜡缸；配有修蜡器。
9 | 医用低温箱 | 2 | 用途：储存血浆。 需求：1.温度：-20~-30℃； 2.有效容积：504L； 3.制冷剂：R-404A 4.性能稳定、故障率低。
10 | 血小板恒温振荡保存箱 | 1 | 用途：保存血小板。 需求：1.温度： 22±2℃振荡保存； 2.血小板保存数量：＞6份； 3.性能稳定、故障率低。
11 | 离心机 | 1 | 用途：免疫血清学使用。 需求：1.离心机转子: 红血球清洗用转子； 2.最大离心力: 1000×g； 3.最大处理量: 0.25ml～1ml×12支； 4.速度控制方式: 按键方式； 5.定时自动开关: 按键方式(IC定时自动开关)； 6.大概尺寸: 23（W）×27（D）×25（H）cm； 7.性能稳定、故障率低。
12 | 板式离心机 | 2 | 用途：用于血小板抗体/白细胞抗体检测。 需求：1.可在仪器运行中调节转速或离心力，满足特殊分离样品要求； 2.可配备多种容量转子，更换方便，适用于不同实验需求； 3.具有转子参数锁定功能，防止意外修改参数，避免失误操作； 4.离心结束后，离心机盖自动打开，防止样品加热，便于取放样品； 5.48×5/7ml及脱帽吊蓝耐强酸碱，方便高矮管转换； 6.性能稳定，故障率低。
13 | 蒸汽清洗机 | 1 | 用途：管腔器械和套筒结构等器械的预处理。 需求：1.蒸汽压力为4-8bar间可调节； 2.压力舱容积≥5L，有压力显示； 3.蒸汽出口温度达到消毒要求； 4.可手动注水也可选择自动注水； 5.可手动或自动锁定手柄喷气，防止误碰导致蒸汽外泄； 6.可直接连接管腔器械，含清洗组件，适用于微创器械、空心针、软管等多种部件的清洗； 7.在低水位、压力过高或水垢过多等情况下有报警提示，设备自带保养提示和除垢功能； 8.具备相关证书及第三方检测报告。
14 | 煮沸消毒机 | 1 | 用途：手工和超声清洗后器械的消毒与润滑。 需求：1.容积：≥144L； 2.自动水位控制，当水位到了设定位置自动停止并自动开始工作，缺水自动补给； 3.可显示温度、运行时间、A0值、报警信息等参数，稳定性高，适合在恶劣的环境中使用； 4.具备漏电、超温度、超电压、超电流自动保护指示及无溶液干烧保护； 5.温度可调范围：0-98℃； 6.时间可调范围：1-480min； 7.设备符合相关国标要求，具备医疗器械注册证，产品检验报告。
15 | 医用洁净气源 | 2 | 用途：对清洗消毒后的器械进行洁净干燥。 需求：1.单机式医用洁净气源； 2.内置风冷、净化干燥及0.01um过滤系统； 3.供气量≥150L/min； 4.具备自动排水功能。
16 | 高温生物阅读器 | 1 | 用途：用于压力蒸汽灭菌器灭菌的生物监测。 需求：1.生物监测阴性结果判读时间≤3小时，报阳时间≤1小时； 2.生物指示剂培养孔配备独立的荧光检测读头，配备紫外检测器； 3.设备自带挤碎槽和显示屏； 4.带断电保护装置，断电一定时间内可继续培养；
17 | 皮下电子注射器控制助推装置 | 1 | 用途：药物精准皮下注射。 需求：1.注入量预置范围：0.0083-0.500ml，误差：±5%； 2.负压强度：分为10档，范围 0-90kPa； 3.负压智停时间：1档：2.8s；2档：3.4s；3档：4.0s；4档：4.6s；5档：5.2s；误差：±5%； 4.振动频率：1档：4Hz；2档：5Hz；3档：6Hlz；4档：81iz；5档：10. 6H1z； 5.自动单点速度：1档：4.65s；2档：4.05s；3档：3.50s；4档：2.9s；5档：2.3s；误差：±5%； 6.注入模式可选； 7.脚踏开关寿命≥25000次； 8.电气安全应符合 GB 9706.1-2007 标淮的要求； 9.电磁兼容应符合 YY 0505-2012 标准的要求。
18 | 半导体激光治疗仪 | 1 | 用途：人体多余毛发祛除。 需求：1.波长：810nm±10nm； 2.脉宽：4ms～400ms； 3.能量密度：1～50J/cm2，调节步距最小1.0J/cm2； 4.频率：1～10Hz，调节步距最小1Hz； 5.激光器寿命：≥2500万发； 6.具备有效冷却系统；
19 | 全自动抽滤机 | 1 | 用途：用于水溶液标本薄膜过滤法的微生物限度检测、无菌检测或污水等其中的致病菌的检测。 需求：1.全自动； 2.可同时抽滤3个采样杯。
20 | 立式压力蒸汽灭菌器 | 1 | 用途：用于实验室产生的医疗废物进行灭菌。 需求：1.全自动； 2.容积：80L-100L。
21 | 口罩适合性测试仪 | 1 | 便携式、性能良好
22 | 纤维可视喉镜软镜 | 1 | 1.由显示部件、插入管两部分组成； 2.插入管直径：3.9mm±10%； 3.最小孔道内径：1.5mm； 4.插入管前端弯曲角度：向上≥160°、向下≥130°； 5.景深：3-100mm(固定焦距）； 6.分辨率：≥9.921p/mm； 7.负压吸引按键可完全拆卸分体消毒。
23 | 硬质纤维喉镜 | 1 | 1.由显示部件、硬管部件两部分组成； 2.硬管弧度部分可折弯； 3.硬管直径：5.2mm； 4.硬管长度：400mm； 5.显示部件与硬管部件连接方式：内悬臂双卡扣旋转结构。
24 | 转运监护仪 | 1 | 1.显示屏≥5英寸； 2.防尘防水等级满足使用要求； 3.内置电池供电，支持最低5小时的持续监测； 4.标配双有创检测，支持3/5导心电，阻抗呼吸，血氧、无创血压和2通道体温； 5.转运监护仪支持插入床旁监护仪插槽作为参数模块使用，即插即用； 6.抗干扰性能良好； 7.可显示弱灌注指数（PI）。
25 | 高频电刀 | 2 | 1.配合单极和双极附件处理组织切割和凝血； 2.可用于心脏类手术，可防除颤器放电； 3.单极切割模式二种：纯切，混切。