## 二次清单
曲靖市第一人民医院医学装备采购清单
序号 | 设备名称 | 数量 （台/套） | 需求参数 | 备注
4 | 微生物实验室数据管理系统 | 1 | 用于BD诊断仪器的临床数据管理，实现完整的信息跟踪及仪器时时监测功能
15 | 医用洁净气源 | 2 | 用途：对清洗消毒后的器械进行洁净干燥。 需求：1.单机式医用洁净气源； 2.内置风冷、净化干燥及0.01um过滤系统； 3.供气量≥150L/min； 4.具备自动排水功能。
17 | 皮下电子注射器控制助推装置 | 1 | 用途：药物精准皮下注射。 需求：1.注入量预置范围：0.0083-0.500ml，误差：±5%； 2.负压强度范围： 0-90kPa； 3.负压智停时间可调； 4.振动频率可调； 5.自动单点速度可调； 6.脚踏开关寿命≥25000次； 7.电气安全应符合 GB 9706.1-2007 标淮的要求； 8.电磁兼容应符合 YY 0505-2012 标准的要求。
19 | 全自动抽滤机 | 1 | 用途：用于水溶液标本薄膜过滤法的微生物限度检测、无菌检测或污水等其中的致病菌的检测。 需求：1.全自动； 2.可同时抽滤3个采样杯。
21 | 口罩适合性测试仪 | 1 | 用途：医用防护口罩适合性和密合性测试。 需求：便携式、性能良好。